## Daten
1.) Fremderregter Gleichstromgenerator
a) IE = IN = 2,40 A
Last-R [Ohm] | U1 [V] | I1 [A] | M [Nm] | PA [kW] | PE [kW]
34.12 | 186.5 | 5.91 | 17.4 | 1.1 | 0.654
26.1 | 185.5 | 7.55 | 21.2 | 1.4 | 0.657
18.1 | 183.9 | 10.8 | 29 | 1.96 | 0.662
17.1 | 182.6 | 11.2 | 30.2 | 2.04 | 0.66
b) IE = 0,8*IN = 1,92 A
Last-R [Ohm] | U1 [V] | I1[V] | M [Nm] | PA [kW] | PE [kW]
34.12 | 168.3 | 5.3 | 14.3 | 0.89 | 0.418
26.1 | 167.1 | 6.82 | 17.6 | 1.14 | 0.418
18.1 | 165 | 9.67 | 23.9 | 1.59 | 0.418
17.1 | 164.4 | 10.08 | 24.9 | 1.65 | 0.414
c) IE = 0,5*IN = 1,20 A
Last-R [Ohm] | U1 [V] | I1 [A] | M [Nm] | PA [kW] | PE [kW]
34.12 | 122.6 | 3.96 | 8.7 | 0.48 | 0.159
26.1 | 121.9 | 5.05 | 10.5 | 0.615 | 0.159
18.1 | 120.6 | 7.1 | 13.9 | 0.86 | 0.158
17.1 | 120 | 7.46 | 14.5 | 0.9 | 0.157
9.04 | 116.5 | 13.5 | 24.5 | 1.56 | 0.154
6.) Fremderregte Gleichstrommaschine - Leerlaufkennlinie
n = 750 1/min: |  | n = 1000 1/min: |  | n = 1500 1/min:
IE [A] | U1 [V] | IE [A] | U1 [V] | IE [A] | U1 [V]
0 | 3.67 | 0 | 4.9 | 0 | 7.35
0.2 | 21.9 | 0.2 | 29.5 | 0.2 | 43.7
0.4 | 42.5 | 0.4 | 56.6 | 0.4 | 85.1
0.6 | 64.5 | 0.6 | 86.1 | 0.6 | 129.1
0.8 | 88.2 | 0.8 | 117.6 | 0.8 | 176.5
1 | 106.8 | 1 | 142.5 | 1 | 213.8
1.2 | 126.2 | 1.2 | 168.3 | 1.2 | 252.4
1.4 | 142.8 | 1.4 | 190.4 | 1.4 | 285.7
1.6 | 156.4 | 1.6 | 208.5 | 1.6 | 312.8
1.8 | 167.8 | 1.8 | 223.8 | 1.8 | 335.6
2 | 178.3 | 2 | 237.7 | 2 | 356.4
2.2 | 185.8 | 2.2 | 247.7 | 2.2 | 371.4
2.4 | 193 | 2.4 | 257.3 | 2.4 | 385.7
2.6 | 200.6 | 2.6 | 267.4 | 2.6 | 400.9
2.8 | 205.4 | 2.8 | 273.9 | 2.8 | 410.7
3 | 209.7 | 3 | 279.8 | 3 | 419.4
2.) Fremderregte GM - Belastungsversuche
U1 = 300 V
M [Nm] | n [1/min] | IA [A] | PA [kW] | PE [kW]
-34.9 | 1242 | 12.6 | -3.87 | 0.639
-30.4 | 1233 | 10.8 | -3.32 | 0.639
-25.3 | 1223 | 8.8 | -2.7 | 0.638
-20.3 | 1213 | 6.79 | -2.07 | 0.638
-15.2 | 1203 | 4.79 | -1.45 | 0.638
-10.2 | 1192 | 2.78 | -0.84 | 0.638
-5 | 1179 | 0.75 | -0.233 | 0.638
0 | 1162 | 1.26 | 0.39 | 0.637
5.3 | 1150 | 3.42 | 1.02 | 0.637
10.6 | 1141 | 5.48 | 1.65 | 0.638
15.8 | 1133 | 7.63 | 2.29 | 0.638
21.1 | 1125 | 9.76 | 2.92 | 0.638
26.4 | 1118 | 11.9 | 3.54 | 0.638
31.6 | 1110 | 14.1 | 4.2 | 0.638
37 | 1102 | 16.3 | 4.84 | 0.638
39.7 | 1099 | 17.4 | 5.18 | 0.638
3.) Fremderregte GM - Belastungsv. Bei Feldschwächung
U1 = 0,5*UN = 210V
a) IE = 0,8*IN = 1,92 A
M [Nm] | n [1/min] | IA [A] | PA [kW] | PE [kW]
0 | 898 | 1.09 | 0.24 | 0.423
5.2 | 882 | 3.39 | 0.71 | 0.422
10.5 | 871 | 5.74 | 1.2 | 0.422
15.8 | 861 | 8.06 | 1.69 | 0.422
21 | 852 | 10.57 | 2.17 | 0.422
26.3 | 842 | 12.81 | 2.66 | 0.422
31.6 | 832 | 15.29 | 3.16 | 0.422
36.9 | 822 | 17.8 | 3.66 | 0.422
39.6 | 818 | 19.1 | 3.92 | 0.422
b) IE = 0,5*IN = 1,20 A
M [Nm] | n [1/min] | IA [A] | PA [kW] | PE [kW]
0 | 1218 | 1.35 | 0.28 | 0.151
5.2 | 1200 | 4.5 | 0.95 | 0.152
10.6 | 1182 | 7.8 | 1.62 | 0.154
15.9 | 1166 | 11.1 | 2.3 | 0.154
21.3 | 1150 | 14.5 | 2.99 | 0.155
26.4 | 1132 | 17.9 | 3.67 | 0.156
31.8 | 1118 | 21.5 | 4.37 | 0.16
37.1 | 1098 | 25.1 | 5.1 | 0.161
39.8 | 1087 | 26.9 | 5.43 | 0.162

## Auswertung
Praktikumsauswertung:
verbesserte Version vom 05. April 2005
EMA - Versuch C - "Gleichstrommaschine"
Nicht bearbeitete Teilpunkte wurden auf ihre Anweisung hin nicht bearbeitet. (Zeitmangel)
1.) Fremderregter Gleichstromgenerator
n=750 1/min
a) IE = IN = 2,40 A
Last-R [Ohm] | U1 [V] | I1 [A] | M [Nm] | PA [kW] | PE [kW] | Pzu [kW] | Pab [kW] | etha
34.12 | 186.5 | 5.91 | 17.4 | 1.1 | 0.654 | 2.0206 | 1.1917 | 0.5898
26.1 | 185.5 | 7.55 | 21.2 | 1.4 | 0.657 | 2.322 | 1.4878 | 0.64071
18.1 | 183.9 | 10.8 | 29 | 1.96 | 0.662 | 2.9397 | 2.1112 | 0.71817
17.1 | 182.6 | 11.2 | 30.2 | 2.04 | 0.66 | 3.0319 | 2.145 | 0.70748
b) IE = 0,8*IN = 1,92 A
Last-R [Ohm] | U1 [V] | I1[V] | M [Nm] | PA [kW] | PE [kW] | Pzu [kW] | Pab [kW] | etha
34.12 | 168.3 | 5.3 | 14.3 | 0.89 | 0.418 | 1.5411 | 0.95843 | 0.62191
26.1 | 167.1 | 6.82 | 17.6 | 1.14 | 0.418 | 1.8003 | 1.214 | 0.67432
18.1 | 165 | 9.67 | 23.9 | 1.59 | 0.418 | 2.2951 | 1.6925 | 0.73744
17.1 | 164.4 | 10.08 | 24.9 | 1.65 | 0.414 | 2.3696 | 1.7375 | 0.73322
c) IE = 0,5*IN = 1,20 A
Last-R [Ohm] | U1 [V] | I1 [A] | M [Nm] | PA [kW] | PE [kW] | Pzu [kW] | Pab [kW] | etha
34.12 | 122.6 | 3.96 | 8.7 | 0.48 | 0.159 | 0.8423 | 0.53506 | 0.63524
26.1 | 121.9 | 5.05 | 10.5 | 0.615 | 0.159 | 0.98367 | 0.66562 | 0.67667
18.1 | 120.6 | 7.1 | 13.9 | 0.86 | 0.158 | 1.2497 | 0.91242 | 0.73011
17.1 | 120 | 7.46 | 14.5 | 0.9 | 0.157 | 1.2958 | 0.95164 | 0.73439
9.04 | 116.5 | 13.5 | 24.5 | 1.56 | 0.154 | 2.0782 | 1.6475 | 0.79276
zu 1.):
Der Ankerwiderstand lässt sich durch folgende Formel bestimmen:
Ra = (U1 / I1) - RL
Bei unseren Messwerten ergibt sich dadurch jedoch ein negativer Wert für den Widerstand. Dies
lässt darauf schliessen, dass entweder ein Fehler in der Messung von Spanng / Strom aufgetreten
ist, oder der auf der Belastungseinheit eingestellte Widerstand nicht mit dem tatsächlichen
übereinstimmt (kleiner ist als der angegebene Widerstand)
2.) + 5.) Fremderregte GM - Belastungsversuche
U1 = 300 V
M [Nm] | n [1/min] | IA [A] | PA [kW] | PE [kW]
-34.9 | 1242 | 12.6 | -3.87 | 0.639
-30.4 | 1233 | 10.8 | -3.32 | 0.639
-25.3 | 1223 | 8.8 | -2.7 | 0.638
-20.3 | 1213 | 6.79 | -2.07 | 0.638
-15.2 | 1203 | 4.79 | -1.45 | 0.638
-10.2 | 1192 | 2.78 | -0.84 | 0.638
-5 | 1179 | 0.75 | -0.233 | 0.638
0 | 1162 | 1.26 | 0.39 | 0.637
5.3 | 1150 | 3.42 | 1.02 | 0.637
10.6 | 1141 | 5.48 | 1.65 | 0.638
15.8 | 1133 | 7.63 | 2.29 | 0.638
21.1 | 1125 | 9.76 | 2.92 | 0.638
26.4 | 1118 | 11.9 | 3.54 | 0.638
31.6 | 1110 | 14.1 | 4.2 | 0.638
37 | 1102 | 16.3 | 4.84 | 0.638
39.7 | 1099 | 17.4 | 5.18 | 0.638
zu 2.):
Der Ankerstellbereich hat folgende Grenzen:
0 V (der Motor dreht sich nicht) bis UA = UAN (Nenn-Ankerspannung als obere Grenze)
Zu 5.):
Die von der Gleichstrommaschine abgegebene Energie wird über den Gleichrichter ins Netz
zurückgespeist und kann von anderen Verbrauchern verwendet werden.
3.) Fremderregte GM - Belastungsv. Bei Feldschwächung
U1 = 0,5*UN = 210V
a) IE = 0,8*IN = 1,92 A
M [Nm] | n [1/min] | IA [A] | PA [kW] | PE [kW]
0 | 898 | 1.09 | 0.24 | 0.423
5.2 | 882 | 3.39 | 0.71 | 0.422
10.5 | 871 | 5.74 | 1.2 | 0.422
15.8 | 861 | 8.06 | 1.69 | 0.422
21 | 852 | 10.57 | 2.17 | 0.422
26.3 | 842 | 12.81 | 2.66 | 0.422
31.6 | 832 | 15.29 | 3.16 | 0.422
36.9 | 822 | 17.8 | 3.66 | 0.422
39.6 | 818 | 19.1 | 3.92 | 0.422
b) IE = 0,5*IN = 1,20 A
M [Nm] | n [1/min] | IA [A] | PA [kW] | PE [kW]
0 | 1218 | 1.35 | 0.28 | 0.151
5.2 | 1200 | 4.5 | 0.95 | 0.152
10.6 | 1182 | 7.8 | 1.62 | 0.154
15.9 | 1166 | 11.1 | 2.3 | 0.154
21.3 | 1150 | 14.5 | 2.99 | 0.155
26.4 | 1132 | 17.9 | 3.67 | 0.156
31.8 | 1118 | 21.5 | 4.37 | 0.16
37.1 | 1098 | 25.1 | 5.1 | 0.161
39.8 | 1087 | 26.9 | 5.43 | 0.162
Das Kennlinienfeld wird im Feldschwächungsbereich durch die Leistungshyperbel und durch die
maximal mögliche Drehzahl der Maschine begrenzt.
Die Messserie wurde bei reduzierter Ankerspannung druchgeführt, da sonst die Drehzahl bei
Ie = 0,5*In, die Nenndrehzahl überschritten hätte, sowie auss Sicherheitsgründen,
falls die Erregung zu weit reduziert wird.
6.) Fremderregter Gleichstromgenerator - Leerlaufkennlinie
n = 750 1/min: |  | n = 1000 1/min: |  | n = 1500 1/min:
IE [A] | U1 [V] | IE [A] | U1 [V] | IE [A] | U1 [V]
0 | 3.67 | 0 | 4.9 | 0 | 7.35
0.2 | 21.9 | 0.2 | 29.5 | 0.2 | 43.7
0.4 | 42.5 | 0.4 | 56.6 | 0.4 | 85.1
0.6 | 64.5 | 0.6 | 86.1 | 0.6 | 129.1
0.8 | 88.2 | 0.8 | 117.6 | 0.8 | 176.5
1 | 106.8 | 1 | 142.5 | 1 | 213.8
1.2 | 126.2 | 1.2 | 168.3 | 1.2 | 252.4
1.4 | 142.8 | 1.4 | 190.4 | 1.4 | 285.7
1.6 | 156.4 | 1.6 | 208.5 | 1.6 | 312.8
1.8 | 167.8 | 1.8 | 223.8 | 1.8 | 335.6
2 | 178.3 | 2 | 237.7 | 2 | 356.4
2.2 | 185.8 | 2.2 | 247.7 | 2.2 | 371.4
2.4 | 193 | 2.4 | 257.3 | 2.4 | 385.7
2.6 | 200.6 | 2.6 | 267.4 | 2.6 | 400.9
2.8 | 205.4 | 2.8 | 273.9 | 2.8 | 410.7
3 | 209.7 | 3 | 279.8 | 3 | 419.4